## MCB_STM32G031G4Ux
Position | Name | Type | Signal | Label
1 | PC14-OSC32_IN (PC14) | I/O | RCC_OSC_IN
2 | PC15-OSC32_OUT (PC15) | I/O | RCC_OSC_EN
3 | VDD/VDDA | Power
4 | VSS/VSSA | Power
5 | PF2 - NRST | Input | GPIO_Input | NRESET_I
6 | PA0 | I/O | ADC1_IN0 | P_GAUGE_ADC1_CH0_I
7 | PA1 | Output | GPIO_Output | P_GAUGE_SW_O
8 | PA2 | I/O | USART2_TX | DN_UART2_TX
9 | PA3 | I/O | USART2_RX | DN_UART2_RX
10 | PA4 | Input | GPIO_Input | POS_RIGHT
11 | PA5 | I/O | ADC1_IN5 | CURRENT_ADC1_CH5_I
12 | PA6 | I/O | ADC1_IN6 | VOLTAGE_ADC1_CH6_I
13 | PA7 | I/O | ADC1_IN7 | MT_TEMP_ADC1_CH7_I
14 | PB0 | I/O | ADC1_IN8 | BD_TEMP_ADC1_CH8_I
15 | PB1 | I/O | TIM14_CH1 | MT_SPEED_14CH1_PWM
16 | PA8 | Output | GPIO_Output | MT_CW_CCW_O
17 | PC6 | I/O | TIM3_CH1 | MT_SENSOR_T3CH1_CNT
18 | PA11 [PA9] | Output | GPIO_Output | MT_STOP_START_O
19 | PA12 [PA10] | Output | GPIO_Output | TEMP_PW_SW_O
20 | PA13 | I/O | SYS_SWDIO
21 | PA14-BOOT0 | I/O | SYS_SWCLK
22 | PA15 | Output | GPIO_Output | LED_G_MT_RUN_O
23 | PB3 | Output | GPIO_Output | LED_R_MCU_ERR_O
24 | PB4 | Output | GPIO_Output | LED_G_MCU_RUN_O
25 | PB5 | Input | GPIO_Input | POS_LEFT_I
26 | PB6 | I/O | USART1_TX | UP_UART1_TX
27 | PB7 | I/O | USART1_RX | UP_UART1_RX
28 | PB8 | Input | GPIO_Input | POS_CENTOR_I
1 | UPPER | 26 | PB6 | I/O | USART1_TX | UP_UART1_TX
2 | UPPER | 27 | PB7 | I/O | USART1_RX | UP_UART1_RX
1 | DOWN | 8 | PA2 | I/O | USART2_TX | DN_UART2_TX
2 | DOWN | 9 | PA3 | I/O | USART2_RX | DN_UART2_RX
|  | 6 | PA0 | I/O | ADC1_IN0 | P_GAUGE_ADC1_CH0_I
|  | 11 | PA5 | I/O | ADC1_IN5 | CURRENT_ADC1_CH5_I
|  | 12 | PA6 | I/O | ADC1_IN6 | VOLTAGE_ADC1_CH6_I
|  | 13 | PA7 | I/O | ADC1_IN7 | MT_TEMP_ADC1_CH7_I
|  | 14 | PB0 | I/O | ADC1_IN8 | BD_TEMP_ADC1_CH8_I
LED
번 호 | 종 료 | 번 호 | GPIO | Type | Signal | 설 명
1 | 470 Ohm | 22 | PA15 | Output | GPIO_Output | LED_G_MT_RUN_O
2 | 470 Ohm | 23 | PB3 | Output | GPIO_Output | LED_R_MCU_ERR_O
3 | 470 Ohm | 24 | PB4 | Output | GPIO_Output | LED_G_MCU_RUN_O
MHA183AS
번 호 | 종 료 | 번 호 | GPIO | Type | Signal | 설 명
1 | VDD | - |  |  |  | 3.3V
2 | 오른쪽 | 10 | PA4 | Input | GPIO_Input | POS_RIGHT
3 | GND | -
번 호 | 종 료 | 번 호 | GPIO | Type | Signal | 설 명
1 | VDD | - |  |  |  | 3.3V
2 | 왼쪽 | 25 | PB5 | Input | GPIO_Input | POS_LEFT_I
3 | GND | -
번 호 | 종 료 | 번 호 | GPIO | Type | Signal | 설 명
1 | VDD | - |  |  |  | 3.3V
2 | 가운데 | 28 | PB8 | Input | GPIO_Input | POS_CENTOR_I
3 | GND | -
번 호 | 종 료 | 번 호 | GPIO | Type | Signal | 설 명
1 |  | 5 | PF2 - NRST | Input | GPIO_Input | NRESET_I
2 |  | 21 | PA14-BOOT0 | I/O | SYS_SWCLK
3 |  | 20 | PA13 | I/O | SYS_SWDIO
4 | VDD | -
5 | GND | -